## Sheet 1 - VentCore
VentCore BOM
Qty | Value | Device | Package | Parts
1 |  | BUZZER | BUZZ | BUZZ
1 |  | KPJX-4S | KPJX-4S | J7
1 |  | L7805CV-DG | TO220-IGO | IC2
2 | 0.1R | 0603 | R0603 | R14, R23
1 | 100R | 0603 | R0603 | R7
5 | 100nF | 0603 | C0603 | C17, C22, C25, C27, C33, C10, C11, C4, C5, C6, C8
1 | 100uF | C-PR-SMD-SV-D | SV-D | C15
2 | 10K | 0603 | R0603 | R1, R4, R5, R6, R8, R21
1 | 10k | TRIMPOTTC33X | TC33X | VR1
1 | 10nF | 0603 | C0603 | C19
1 | 10uF | C-PR-SMD-SV-B | SV-B | C16
1 | 10uf | 0805 | C0805 | C9
1 | 120R | 0805 | R0805 | R36
1 | 16MHZ | DIP-CRYSTAL-16MHZ-18PF-30PPM-40R(HC49US) | HC49US | Y1
1 | 1N4004 | 1N4004 | DO41-10 | D1
2 | 1uf | 0603 | C0603 | C3, C7
2 | 22R | 0603 | R0603 | R2, R3
2 | 22pf | 0603 | C0603 | C1, C2
1 | 470nF | 0603 | C0603 | C23
1 | ATMEGA32U4-TQFP44 | MCU-ATMEGA32U4-AU(TQFP44) | TQFP44-0.8-9.6X9.6MM | U1
1 | 2x3 2.54mm Male Header | 2x3 2.54mm Male Header | 2x3 2.54mm Male Header | ISP1
1 | BLM21PG331SN1D | 0805 | R0805 | FERRITE
1 | DRV8825PWP | DRV8825PWP | TSSOP-28 | U4
1 | JST-PH_2-PIN_HEADER | JST-PH_2-PIN_HEADER (90 DEG) | JST_B2B-PH_HEADER | J1
4 | JST-PH_2-PIN_HEADER | JST-PH_2-PIN_HEADER | JST_B2B-PH_HEADER | J3, J6, J9, J11
4 | JST-PH_3-PIN_HEADER | JST-PH_3-PIN_HEADER | JST_B3B-PH_HEADER | J2, J4, J5, J8
1 | JST-PH_4-PIN_HEADER | JST-PH_4-PIN_HEADER (90DEG) | JST_B4B-PH_HEADER | J10
1 | MPXV4006DP | MPXV4006DP | SOP8 | SN1
1 | MPXV4006GP | MPXV4006GP | SOP8 | SN3
1 | RED-0805 | 0805 | LED-0805 | D3
1 | USB+SHIELD | USB+SHIELD | USB-B-PTH | U2
Note: Cable mating connectors for J* parts are not included in BOM