## Sheet 1 - VentCore
VentMex - BOM (Bill of Materials) | [5 empty] | Tipo de Cambio | 22.5 | 7889.575
Ca | Familia | Valor | Parte | Paquete | Piezas | Precio USD | Precio MXN | Importe MXN | Comentarios | Imagen
1 | ELECTRONICO | AUDIO MAGNETIC XDCR 3-7V SMD | BUZZER | BUZZ | BUZZ | 1.54 | 34.65 | 34.65
1 | ELECTRONICO | MPXV4006DP | MPXV4006DP | SOP8 | SN1 | 19.55 | 439.875 | 439.875
1 | ELECTRONICO | MPXV4006GP | MPXV4006GP | SOP8 | SN3 | 19.55 | 439.875 | 439.875
5 | ELECTRONICO |  | Resistencia 10k |  | R1, R2, R3, R4 ,R5 | 0.05 | 1.125 | 5.625
2 | ELECTRONICO |  | Resistencia 90 ohms |  | R6 R7 | 0.05 | 1.125 | 2.25
2 | ELECTRONICO |  | Capacitor Ceramico 100 uF |  | C1 y C2 | 0.075 | 1.6875 | 3.375
1 | ELECTRONICO |  | Arduino Mega |  |  | 11.1111 | 250 | 250
1 | ELECTRONICO |  | 12V 60W AC/DC Fuente de alimentación |  |  | 20 | 450 | 450
1 | ELECTRONICO |  | Stepper motor Nema-23P |  |  | 38.69 | 870.525 | 870.525
1 | ELECTRONICO |  | Driver TB660 4 A |  |  | 20.8889 | 470 | 470
1 | ELECTRONICO |  | VentMex Shield |  |  | 3.5556 | 80 | 80
3 | ELECTRONICO |  | Potentiometer |  |  | 0.44444 | 10 | 30 | 10 K
1 | ELECTRONICO |  | Conector 12v IP67 |  |  | 9 | 202.5 | 202.5
1 | ELECTRONICO |  | SWITCH IP67 |  |  | 2 | 45 | 45
1 | ELECTRONICO |  | Conector USB IP67 para programador |  |  | 15 | 337.5 | 337.5
1 | ELECTRONICO |  | Encoder Magnetico |  |  | 16 | 360 | 360
1 | ELECTRONICO |  | Display |  |  | 5.7333 | 129 | 129
1 | ELECTRONICO |  | Oximetro Max30102 |  |  | 10.6667 | 240 | 240
1 | ELECTRONICO |  | Joystick Arduino c/botón |  | Mercado libre | 5.7333 | 129 | 129
1 | MECANICO |  | O_belt |  |  | 1.6 | 36 | 36
| MECANICO |  | Baleros 6 |  | MercadoLibre | 2.2222 | 50 | 50
1 | MECANICO | alucobond_file | CNC_bottom |  |  | 15.9111 | 358 | 358 | http://www.dimmaq.com/
1 | MECANICO | sheetmetal_files | SM_internal |  |  | 13.1111 | 295 | 295 | http://www.dimmaq.com/
1 | MECANICO | acrylic_files | CNC_back |  |  | 5.6889 | 128 | 128 | http://www.dimmaq.com/
1 | MECANICO | acrylic_files | CNC_front |  |  | 5.6889 | 128 | 128 | http://www.dimmaq.com/
1 | MECANICO | sheetmetal_files | SM_external |  |  | 10 | 225 | 225 | http://www.dimmaq.com/
1 | MEDICO | Dispositivo de ventilación Bolsa-Válvula-Mascara BVM | BVM v1 |  |  | 31.7333 | 714 | 714
1 | MEDICO |  | Circuito Ventilador Medico 2 Trampas De Agua 1.5m |  | Peso(g) | 26.6667 | 600 | 600 | Mercado Libre
3 | IMPRESION 3D | STL_files | 3PD_spin(rodillo) | Relleno 50%, espesor de capa 0.15 | 45 | 1.2 | 27 | 81 | Talla 30 x 30 x 50 Volumen ( mm 3 ) 33,677
1 | IMPRESION 3D | STL_files | 3DP_bvmholder_2aP(soporte ambu) | Relleno 100%, espesor de capa 0.15 | 31 | 0.82667 | 18.6 | 18.6 | Talla 8 x 88 x 61 Volumen ( mm 3 ) 24,004
3 | IMPRESION 3D | STL_files | 3DP_knobs(potencionmetros) | Relleno 100%, espesor de capa 0.15 | 4 | 0.10667 | 2.4 | 7.2 | Talla 18 x 15 x 18 Volumen ( mm 3 ) 2,045
2 | IMPRESION 3D | STL_files | 3DP_pcbholder | Relleno 50%, espesor de capa 0.15 | 2 | 0.053333 | 1.2 | 2.4 | Talla 10 x 4 x 35 Volumen ( mm 3 ) 868
1 | IMPRESION 3D | STL_files | 3PD_arc_1 (Bolsa Ambu Bag) | Relleno 35%, espesor de capa 0.15 | 218 | 5.8133 | 130.8 | 130.8 | Talla 120 x 40 x 110 Volumen ( mm 3 ) 305,245
1 | IMPRESION 3D | STL_files | 3DP_bvmholder_1aP(soporte ambu) | Relleno 100%, espesor de capa 0.15 | 43 | 1.1467 | 25.8 | 25.8 | Talla 8 x 94 x 85 Volumen ( mm 3 ) 33,079
1 | IMPRESION 3D | STL_files | 3DP_bvmholder_1bP(soporte ambu) | Relleno 100%, espesor de capa 0.15 | 22 | 0.58667 | 13.2 | 13.2 | Talla 8 x 94 x 85 Volumen ( mm 3 ) 16,719
1 | IMPRESION 3D | STL_files | 3DP_bvmholder_2bP(soporte ambu) | Relleno 100%, espesor de capa 0.15 | 19 | 0.50667 | 11.4 | 11.4 | Talla 8 x 88 x 61 Volumen ( mm 3 ) 14,783
1 | IMPRESION 3D | STL_files | 3DP_motor_3(motor) | Relleno 50%, espesor de capa 0.15 | 2 | 0.053333 | 1.2 | 1.2 | Talla 5 x 30 x 30 Volumen ( mm 3 ) 1,510
1 | IMPRESION 3D | STL_files | 3DP_motor_1(rodillo ranurado) | Relleno 50%, espesor de capa 0.15 | 45 | 1.2 | 27 | 27 | Talla 40 x 40 x 59 Volumen ( mm 3 ) 57,388
1 | IMPRESION 3D | STL_files | 3DP_motor_2(motor) | Relleno 50%, espesor de capa 0.15 | 2 | 0.053333 | 1.2 | 1.2 | Talla 6 x 33 x 15 Volumen ( mm 3 ) 1,178
3 | SUJECION |  | O_shoulderscrew |  |  | 3.55 | 79.875 | 239.625 | Tornillos de eje de rodamiento - con ranura de anillo de retención, Soporte Sspin Ø6mm
3 | SUJECION |  | hex nut style 1 gradeab_iso_ISO - 4032 - M6 - D - N |  |  | 1.23 | 27.675 | 83.025 | https://www.fastenal.com/
4 | SUJECION |  | pan head cross recess screw_iso_ISO 7045 - M5 x 10 - Z - 10N |  |  | 0.19 | 4.275 | 17.1 | https://www.fastenal.com/
10 | SUJECION |  | pan head cross recess screw_iso_ISO 7045 - M3 x 10 - Z - 10N |  |  | 0.18 | 4.05 | 40.5 | https://www.fastenal.com/
12 | SUJECION |  | pan head cross recess screw_iso_ISO 7045 - M3 x 12 - Z - 12N |  |  | 0.27 | 6.075 | 72.9 | https://www.fastenal.com/
16 | SUJECION |  | hex nut style 1gradeab_iso_ISO - 4032 - M3 - D - N |  |  | 0.04 | 0.9 | 14.4 | https://www.fastenal.com/
14 | SUJECION |  | pan head cross recess screw_iso_ISO 7045 - M4 x 12 - Z - 12N |  |  | 0.11 | 2.475 | 34.65 | https://www.fastenal.com/
4 | SUJECION |  | hex nut style 1 gradeab_iso_ISO - 4032 - M5 - D - N |  |  | 0.16 | 3.6 | 14.4 | https://www.fastenal.com/

## Inventory
[7 empty] | VentCore BOM |  |  | Tipo de Cambio | 24.1155 | 7763.6954
Qty | Imagen | DigiKey Part Number | Manufacturer Part Number | Description | Familia | Value | Device | Package | Parts | Precio USD | Precio MXN | Importe MXN | Comentarios | Quantity | DigiKey Part Number | Manufacturer Part Number | Description | Customer Reference | Available | Backorder | Unit Price | Extended Price USD
1 |  | 102-1266-1-ND | CT-1205H-SMT-TR | AUDIO MAGNETIC XDCR 3-7V SMD | ELECTRONIC |  | BUZZER | BUZZ | BUZZ | 1.54 | 37.1379 | 37.1379 |  | 1 | 102-1266-1-ND | CT-1205H-SMT-TR | AUDIO MAGNETIC XDCR 3-7V SMD | BUZZ | 1 | 0 | 1.54
1 |  | KPJX-4S-S | 2092-KPJX-4S-S-ND | CONN JACK FMALE 4POS SOLDADURA DE ESTAÑO | ELECTRONIC |  | KPJX-4S | KPJX-4S | J7 | 2.23 | 53.7776 | 53.7776 | Remplaza KPJX-4S-S a 2092-KPJX-4S-ND | 1 | KPJX-4S-S | 2092-KPJX-4S-S-ND | CONN JACK FMALE 4POS SOLDADURA DE ESTAÑO |  | 1 | 0 | 2.23
1 |  | 497-12404-ND | L7805CV-DG | IC REG LINEAR 5V 1.5A TO220 | ELECTRONIC |  | L7805CV-DG | TO220-IGO | IC2 | 0.57 | 13.7458 | 13.7458 |  | 1 | 497-12404-ND | L7805CV-DG | IC REG LINEAR 5V 1.5A TO220 |  | 1 | 0 | 0.57
2 |  | P.10AJCT-ND | ERJ-3RSFR10V | RES 0.1 OHM 1% 1/10W 0603 | ELECTRONIC | 0.1R | 0603 | R0603 | R14, R23 | 0.29 | 6.9935 | 13.987 |  | 2 | P.10AJCT-ND | ERJ-3RSFR10V | RES 0.1 OHM 1% 1/10W 0603 |  | 2 | 0 | 0.29
1 |  | RHM100DCT-ND | ESR03EZPJ101 | RES SMD 100 OHM 5% 1/4W 0603 | ELECTRONIC | 100R | 0603 | R0603 | R7 | 0.1 | 2.4116 | 2.4116 |  | 1 | RHM100DCT-ND | ESR03EZPJ101 | RES SMD 100 OHM 5% 1/4W 0603 |  | 1 | 0 | 0.1
11 |  | 399-1100-1-ND | C0603C104Z3VACTU | CAP CER 0.1UF 25V Y5V 0603 | ELECTRONIC | 100nF | 0603 | C0603 | C17, C22, C25, C27, C33, C10, C11, C4, C5, C6, C8 | 0.032 | 0.7717 | 8.4887 | Faltan en BOM Ruben |  | 399-1100-1-ND | C0603C104Z3VACTU | CAP CER 0.1UF 25V Y5V 0603 |  | 11 | 0 | 0.032
6 |  | 718-1920-1-ND | TL8A0107M6R3C | Vishay Sprague | ELECTRONIC | 100uF | C-PR-SMD-SV-D | SV-D | C15 | 1.36 | 32.7971 | 196.7825 | Faltan en BOM Ruben |  | 718-1920-1-ND | TL8A0107M6R3C | Vishay Sprague | CAP TANT 100UF 20% 6.3V 1206 | 6 | 0 | 1.36
2 |  | 311-10KGRCT-ND | RC0603JR-0710KL | RES SMD 10K OHM 5% 1/10W 0603 | ELECTRONIC | 10K | 0603 | R0603 | R1, R4, R5, R6, R8, R21 | 0.19 | 4.5819 | 9.1639 |  | 10 | 311-10KGRCT-ND | RC0603JR-0710KL | RES SMD 10K OHM 5% 1/10W 0603 | R1, R4, R5, R6, R8, R21 | 10 | 0 | 19
6 |  | TC33X-103ECT-ND | TC33X-2-103E | TRIMMER 10K OHM 0.1W J LEAD TOP | ELECTRONIC | 10k | TRIMPOTTC33X | TC33X | VR1 | 0.28 | 6.7523 | 40.514 |  | 1 | TC33X-103ECT-ND | TC33X-2-103E | TRIMMER 10K OHM 0.1W J LEAD TOP |  | 1 | 0 | 0.28
1 |  | 399-7842-1-ND | C0603C103M5RACTU | CAP CER 10000PF 50V X7R 0603 | ELECTRONIC | 10nF | 0603 | C0603 | C19 | 0.1 | 2.4116 | 2.4116 |  | 1 | 399-7842-1-ND | C0603C103M5RACTU | CAP CER 10000PF 50V X7R 0603 |  | 1 | 0 | 0.1
1 |  | 718-1124-1-ND | 293D106X9016B2TE3 | Vishay Sprague | ELECTRONIC | 10uF | C-PR-SMD-SV-B | SV-B | C16 | 0.44 | 10.6108 | 10.6108 | Faltan en BOM Ruben |  | 718-1124-1-ND | 293D106X9016B2TE3 | Vishay Sprague | CAP TANT 10UF 10% 16V 1411 | 6 | 0 | 0.44
1 |  | 399-4925-1-ND | C0805C106K8PACTU | CAP CER 10UF 10V X5R 0805 | ELECTRONIC | 10uf | 0805 | C0805 | C9 | 0.16 | 3.8585 | 3.8585 |  | 1 | 399-4925-1-ND | C0805C106K8PACTU | CAP CER 10UF 10V X5R 0805 |  | 1 | 0 | 0.16
1 |  | 311-120ARCT-ND | RC0805JR-07120RL | RES SMD 120 OHM 5% 1/8W 0805 | ELECTRONIC | 120R | 0805 | R0805 | R36 | 0.1 | 2.4116 | 2.4116 |  | 1 | 311-120ARCT-ND | RC0805JR-07120RL | RES SMD 120 OHM 5% 1/8W 0805 |  | 1 | 0 | 0.1
1 |  | 535-9875-1-ND | ABLS2-16.000MHZ-D4Y-T | CRYSTAL 16.0000MHZ 18PF SMD | ELECTRONIC | 16MHZ | DIP-CRYSTAL-16MHZ-18PF-30PPM-40R(HC49US) | HC49US | Y1 | 0.46 | 11.0931 | 11.0931 |  | 1 | 535-9875-1-ND | ABLS2-16.000MHZ-D4Y-T | CRYSTAL 16.0000MHZ 18PF SMD |  | 1 | 0 | 0.46
1 |  | 1N4004-TPMSCT-ND | 1N4004-TP | DIODE GEN PURP 400V 1A DO41 | ELECTRONIC | 1N4004 | 1N4004 | DO41-10 | D1 | 0.12 | 2.8939 | 2.8939 |  | 1 | 1N4004-TPMSCT-ND | 1N4004-TP | DIODE GEN PURP 400V 1A DO41 |  | 1 | 0 | 0.12
2 |  | 1276-6524-1-ND | CL10B105MO8NNWC | TAPA CER 1UF 16V X7R 0603 | ELECTRONIC | 1uf | 0603 | C0603 | C3, C7 | 0.1 | 2.4116 | 4.8231 | Review vs partida 19 399-3118-1-ND C0603C105K8PACTU | 2 | 1276-6524-1-ND | CL10B105MO8NNWC | TAPA CER 1UF 16V X7R 0603 | C3, C7 | 2 | 0 | 0.1
2 |  | 311-22.0HRCT-ND | RC0603FR-0722RL | RES SMD 22 OHM 1% 1/10W 0603 | ELECTRONIC | 22R | 0603 | R0603 | R2, R3 | 0.1 | 2.4116 | 4.8231 |  | 2 | 311-22.0HRCT-ND | RC0603FR-0722RL | RES SMD 22 OHM 1% 1/10W 0603 |  | 2 | 0 | 0.1
2 |  | 399-7874-1-ND | C0603C220J1GACTU | CAP CER 22PF 100V C0G/NP0 0603 | ELECTRONIC | 22pf | 0603 | C0603 | C1, C2 | 0.1 | 2.4116 | 4.8231 |  | 2 | 399-7874-1-ND | C0603C220J1GACTU | CAP CER 22PF 100V C0G/NP0 0603 |  | 2 | 0 | 0.1
1 |  | 311-3365-1-ND | CC0603KRX5R8BB474 | CAP CER 0.47UF 25V X5R 0603 | ELECTRONIC | 470nF | 0603 | C0603 | C23 | 0.18 | 4.3408 | 4.3408 |  | 1 | 311-3365-1-ND | CC0603KRX5R8BB474 | CAP CER 0.47UF 25V X5R 0603 |  | 1 | 0 | 0.18
1 |  | ATMEGA32U4-AU-ND | ATMEGA32U4-AU | IC MCU 8BIT 32KB FLASH 44TQFP | ELECTRONIC | ATMEGA32U4-TQFP44 | MCU-ATMEGA32U4-AU(TQFP44) | TQFP44-0.8-9.6X9.6MM | U1 | 4 | 96.462 | 96.462 |  | 1 | ATMEGA32U4-AU-ND | ATMEGA32U4-AU | IC MCU 8BIT 32KB FLASH 44TQFP | U1 | 1 | 0 | 4
1 |  | 609-2845-ND | 75869-131LF | CONN HEADER VERT 6POS 2.54MM | ELECTRONIC | 2x3 2.54mm Male Header | 2x3 2.54mm Male Header | 2x3 2.54mm Male Header | ISP1 | 0.77 | 18.5689 | 18.5689 |  | 1 | 609-2845-ND | 75869-131LF | CONN HEADER VERT 6POS 2.54MM | ISP1 | 1 | 0 | 0.77
1 |  | 490-5988-1-ND | BLM21PG331SN1D | FERRITE BEAD 330 OHM 0805 1LN | ELECTRONIC | BLM21PG331SN1D | 0805 | R0805 | FERRITE | 0.11 | 2.6527 | 2.6527 |  | 1 | 490-5988-1-ND | BLM21PG331SN1D | FERRITE BEAD 330 OHM 0805 1LN |  | 1 | 0 | 0.11
1 |  | 296-28915-5-ND | DRV8825PWP | IC MTR DRVR BIPLR 8.2-45V 28SSOP | ELECTRONIC | DRV8825PWP | DRV8825PWP | TSSOP-28 | U4 | 5.09 | 122.7479 | 122.7479 |  | 1 | 296-28915-5-ND | DRV8825PWP | IC MTR DRVR BIPLR 8.2-45V 28SSOP | U4 | 1 | 0 | 5.09
1 |  | 455-1734-1-ND | B2B-PH-SM4-TB(LF)(SN) | CONN HEADER SMD 2POS 2MM | ELECTRONIC | JST-PH_2-PIN_HEADER | JST-PH_2-PIN_HEADER (90 DEG) | JST_B2B-PH_HEADER | J1 | 0.55 | 13.2635 | 13.2635 |  | 1 | 455-1734-1-ND | B2B-PH-SM4-TB(LF)(SN) | CONN HEADER SMD 2POS 2MM | J1 | 1 | 0 | 0.55
4 |  | 455-1817-ND | B02B-PASK (LF) (SN) | CONN HEADER VERT 2POS 2MM | ELECTRONIC | JST-PH_2-PIN_HEADER | JST-PH_2-PIN_HEADER | JST_B2B-PH_HEADER | J3, J6, J9, J11 | 0.25 | 6.0289 | 24.1155 | Review vs partida 6 | 4 | 455-1817-ND | B02B-PASK (LF) (SN) | CONN HEADER VERT 2POS 2MM | J3, J6, J9, J11 | 4 | 0 | 0.25
4 |  | 455-1705-ND | B3B-PH-K-S(LF)(SN) | CONN HEADER VERT 3POS 2MM | ELECTRONIC | JST-PH_3-PIN_HEADER | JST-PH_3-PIN_HEADER | JST_B3B-PH_HEADER | J2, J4, J5, J8 | 0.19 | 4.5819 | 18.3278 |  | 4 | 455-1705-ND | B3B-PH-K-S(LF)(SN) | CONN HEADER VERT 3POS 2MM | J2, J4, J5, J8 | 4 | 0 | 0.19
1 |  | 455-1721-ND | S4B-PH-K-S(LF)(SN) | CONN HEADER R/A 4POS 2MM | ELECTRONIC | JST-PH_4-PIN_HEADER | JST-PH_4-PIN_HEADER (90DEG) | JST_B4B-PH_HEADER | J10 | 0.22 | 5.3054 | 5.3054 |  | 1 | 455-1721-ND | S4B-PH-K-S(LF)(SN) | CONN HEADER R/A 4POS 2MM | J10 | 1 | 0 | 0.22
1 |  | MPXV4006DP-ND | MPXV4006DP | SENSOR PRESSURE DUAL SMD 8-SOP | ELECTRONIC | MPXV4006DP | MPXV4006DP | SOP8 | SN1 | 19.55 | 471.458 | 471.458 |  | 1 | MPXV4006DP-ND | MPXV4006DP | SENSOR PRESSURE DUAL SMD 8-SOP | SN1 | 1 | 0 | 19.55
1 |  | MPXV4006GP-ND | MPXV4006GP | SENSOR GAUGE PRESS .87PSI MAX | ELECTRONIC | MPXV4006GP | MPXV4006GP | SOP8 | SN3 | 19.55 | 471.458 | 471.458 |  | 1 | MPXV4006GP-ND | MPXV4006GP | SENSOR GAUGE PRESS .87PSI MAX | SN3 | 1 | 0 | 19.55
1 |  | 475-1415-1-ND | LH R974-LP-1 | LED RED DIFFUSED 0805 SMD | ELECTRONIC | RED-0805 | 0805 | LED-0805 | D3 | 0.191 | 4.6061 | 4.6061 | *** Falta en BOM Ruben | 1 | 475-1415-1-ND | LH R974-LP-1 | LED RED DIFFUSED 0805 SMD |  | 1 | 0 | 0.191
1 |  | AE11183-ND | AU-Y1007 | Assmann WSW Components | ELECTRONIC | USB+SHIELD | USB+SHIELD | USB-B-PTH | U2 | 0.73 | 17.6043 | 17.6043 | Remplaza 33UBBBR-04SW11 por AU-Y1007 Assmann WSW Components | 1 | AE11183-ND | AU-Y1007 | Assmann WSW Components | CONN RCPT USB1.1 TYPEB 4POS R / A | 1 | 0 | 0.73
2 |  | EG2350-ND | 100SP1T1B1M1QEH | E-Switch | ELECTRONIC |  | Toggle Switch |  |  | 1.92 | 46.3018 | 92.6035 |  |  | EG2350-ND | 100SP1T1B1M1QEH | E-Switch | INTERRUPTOR DE CAMBIO SPDT 5A 120V | 2 | 0 | 1.92
1 |  | SW986-ND | SS-5GL | Omron Electronics Inc-EMC Div | ELECTRONIC |  | OMRON SS-5GL P |  |  | 1.88 | 45.3371 | 45.3371 |  |  | SW986-ND | SS-5GL | Omron Electronics Inc-EMC Div | INTERRUPTOR SNAP ACTION SPDT 5A 125V | 1 | 0 | 1.88
1 |  | 1568-1376-ND | ROB-13656 | STEP MOTOR HYBRID BIPOLAR 3.2V | ELECTRONIC |  | Stepper motor Nema-23P |  |  | 38.69 | 933.0287 | 933.0287 |  | 1 | 1568-1376-ND | ROB-13656 | STEP MOTOR HYBRID BIPOLAR 3.2V | NEMA 23 | 1 | 0 | 38.69
1 |  |  |  |  | ELECTRONIC |  | PCB |  |  | 2.0734 | 50 | 50
3 |  | CT2153-ND | 026TB32R500B1A1 | Electrocomponentes CTS | ELECTRONIC |  | Potentiometer |  |  | 5.24 | 126.3652 | 379.0957 | Revisar Valores antes |  | CT2153-ND | 026TB32R500B1A1 | Electrocomponentes CTS | POT 50 OHM 5W ALAMBRE LINEAL | 3 | 0 | 5.24
1 |  |  |  | O_belt | MECHANICAL |  | O_belt |  |  | 1.4928 | 36 | 36 | #VALUE!
1 |  |  |  | CNC_bottom | MECHANICAL | alucobond_file | CNC_bottom |  |  | 20.7336 | 500 | 500 | http://www.dimmaq.com/
1 |  |  |  | SM_internal | MECHANICAL | sheetmetal_files | SM_internal |  |  | 12.2328 | 295 | 295 | http://www.dimmaq.com/
1 |  |  |  | CNC_back | MECHANICAL | acrylic_files | CNC_back |  |  | 10.3668 | 250 | 250 | http://www.dimmaq.com/
1 |  |  |  | CNC_front | MECHANICAL | acrylic_files | CNC_front |  |  | 10.3668 | 250 | 250 | http://www.dimmaq.com/
1 |  |  |  | SM_external | MECHANICAL | sheetmetal_files | SM_external |  |  | 12.2328 | 295 | 295 | http://www.dimmaq.com/
1 |  |  |  | Set de Etiquetas Controles | GRAPHICS |  | Set de Etiquetas Controles |  |  | 0.66347 | 16 | 16 | Etiqueta Volumen Tidal
1 |  |  |  | BVM v1 | MEDICAL | Dispositivo de ventilación Bolsa-Válvula-Mascara BVM | BVM v1 |  |  | 29.6075 | 714 | 714
1 |  |  |  | Circuito Ventilador Medico 2 Trampas De Agua 1.5m | MEDICAL |  | Circuito Ventilador Medico 2 Trampas De Agua 1.5m |  | Peso(g) | 24.8803 | 600 | 600 | Mercado Libre
3 |  |  |  | 3PD_spin(rodillo) | IMPRESION 3D | STL_files | 3PD_spin(rodillo) | Relleno 50%, espesor de capa 0.15 | 45 | 1.1196 | 27 | 81 | Talla 30 x 30 x 50 Volumen ( mm 3 ) 33,677
1 |  |  |  | 3DP_bvmholder_2aP(soporte ambu) | IMPRESION 3D | STL_files | 3DP_bvmholder_2aP(soporte ambu) | Relleno 100%, espesor de capa 0.15 | 31 | 0.77129 | 18.6 | 18.6 | Talla 8 x 88 x 61 Volumen ( mm 3 ) 24,004
3 |  |  |  | 3DP_knobs(potencionmetros) | IMPRESION 3D | STL_files | 3DP_knobs(potencionmetros) | Relleno 100%, espesor de capa 0.15 | 4 | 0.099521 | 2.4 | 7.2 | Talla 18 x 15 x 18 Volumen ( mm 3 ) 2,045
2 |  |  |  | 3DP_pcbholder | IMPRESION 3D | STL_files | 3DP_pcbholder | Relleno 50%, espesor de capa 0.15 | 2 | 0.049761 | 1.2 | 2.4 | Talla 10 x 4 x 35 Volumen ( mm 3 ) 868
1 |  |  |  | 3PD_arc_1 (Bolsa Ambu Bag) | IMPRESION 3D | STL_files | 3PD_arc_1 (Bolsa Ambu Bag) | Relleno 35%, espesor de capa 0.15 | 218 | 5.4239 | 130.8 | 130.8 | Talla 120 x 40 x 110 Volumen ( mm 3 ) 305,245
1 |  |  |  | 3DP_bvmholder_1aP(soporte ambu) | IMPRESION 3D | STL_files | 3DP_bvmholder_1aP(soporte ambu) | Relleno 100%, espesor de capa 0.15 | 43 | 1.0699 | 25.8 | 25.8 | Talla 8 x 94 x 85 Volumen ( mm 3 ) 33,079
1 |  |  |  | 3DP_bvmholder_1bP(soporte ambu) | IMPRESION 3D | STL_files | 3DP_bvmholder_1bP(soporte ambu) | Relleno 100%, espesor de capa 0.15 | 22 | 0.54737 | 13.2 | 13.2 | Talla 8 x 94 x 85 Volumen ( mm 3 ) 16,719
1 |  |  |  | 3DP_bvmholder_2bP(soporte ambu) | IMPRESION 3D | STL_files | 3DP_bvmholder_2bP(soporte ambu) | Relleno 100%, espesor de capa 0.15 | 19 | 0.47273 | 11.4 | 11.4 | Talla 8 x 88 x 61 Volumen ( mm 3 ) 14,783
1 |  |  |  | 3DP_motor_3(motor) | IMPRESION 3D | STL_files | 3DP_motor_3(motor) | Relleno 50%, espesor de capa 0.15 | 2 | 0.049761 | 1.2 | 1.2 | Talla 5 x 30 x 30 Volumen ( mm 3 ) 1,510
1 |  |  |  | 3DP_motor_1(rodillo ranurado) | IMPRESION 3D | STL_files | 3DP_motor_1(rodillo ranurado) | Relleno 50%, espesor de capa 0.15 | 45 | 1.1196 | 27 | 27 | Talla 40 x 40 x 59 Volumen ( mm 3 ) 57,388
1 |  |  |  | 3DP_motor_2(motor) | IMPRESION 3D | STL_files | 3DP_motor_2(motor) | Relleno 50%, espesor de capa 0.15 | 2 | 0.049761 | 1.2 | 1.2 | Talla 6 x 33 x 15 Volumen ( mm 3 ) 1,178 | Descripción |  | Cantidad / paquete | Cantidad ext. | Mayoreo
3 |  | MS2550075A20000 |  | O_shoulderscrew | SUJECION |  | O_shoulderscrew |  |  | 3.55 | 85.61 | 256.8301 | Tornillos de eje de rodamiento - con ranura de anillo de retención, Soporte Sspin Ø6mm | Tornillo de cabeza hueca de acero inoxidable M6-1.0 x 75 mm ISO 4762 / DIN 912 hexagonal A2-70 | SKU: MS2550075A20000 | 1 | 3 | 3.55
3 |  | MN2550000A48000 |  | hex nut style 1 gradeab_iso_ISO - 4032 - M6 - D - N | SUJECION |  | hex nut style 1 gradeab_iso_ISO - 4032 - M6 - D - N |  |  | 1.23 | 29.6621 | 88.9862 | https://www.fastenal.com/ | M6-1.0 DIN 934 Acabado Acero inoxidable A4 Tuerca hexagonal | SKU: MN2550000A48000 | 1 | 3 | 1.23
4 |  | QM2540008A20000 |  | pan head cross recess screw_iso_ISO 7045 - M5 x 10 - Z - 10N | SUJECION |  | pan head cross recess screw_iso_ISO 7045 - M5 x 10 - Z - 10N |  |  | 0.19 | 4.5819 | 18.3278 | https://www.fastenal.com/ | M5-0.8 x 8 mm DIN 7985 Phillips Drive Pan Head Tornillo de máquina de acero inoxidable de grado A2 | SKU: QM2540008A20000 | 1 | 4 | 0.19
10 |  | QM2510010A40000 |  | pan head cross recess screw_iso_ISO 7045 - M3 x 10 - Z - 10N | SUJECION |  | pan head cross recess screw_iso_ISO 7045 - M3 x 10 - Z - 10N |  |  | 0.18 | 4.3408 | 43.4079 | https://www.fastenal.com/ | M3-0.5 x 10 mm DIN 7985 Phillips Drive Pan Head Tornillo de máquina de acero inoxidable de grado A4 | SKU: QM2510010A40000 | 1 | 10 | 0.18
12 |  | QM2510012A40000 |  | pan head cross recess screw_iso_ISO 7045 - M3 x 12 - Z - 12N | SUJECION |  | pan head cross recess screw_iso_ISO 7045 - M3 x 12 - Z - 12N |  |  | 0.27 | 6.5112 | 78.1342 | https://www.fastenal.com/ | M3-0.5 x 12 mm DIN 7985 Phillips Drive Pan Head Tornillo de máquina de acero inoxidable de grado A4 | SKU: QM2510012A40000 | 1 | 12 | 0.27
16 |  | MN2510000A40000 |  | hex nut style 1gradeab_iso_ISO - 4032 - M3 - D - N | SUJECION |  | hex nut style 1gradeab_iso_ISO - 4032 - M3 - D - N |  |  | 0.04 | 0.96462 | 15.4339 | https://www.fastenal.com/ | M3-0.5 DIN 934 Acabado Acero inoxidable A4 Tuerca hexagonal | SKU: MN2510000A40000 | 1 | 16 | 0.04
14 |  | QM2530012A20000 |  | pan head cross recess screw_iso_ISO 7045 - M4 x 12 - Z - 12N | SUJECION |  | pan head cross recess screw_iso_ISO 7045 - M4 x 12 - Z - 12N |  |  | 0.11 | 2.6527 | 37.1379 | https://www.fastenal.com/ | M4-0.7 x 12 mm DIN 7985 Phillips Drive Pan Head Tornillo de máquina de acero inoxidable de grado A2 | SKU: QM2530012A20000 | 1 | 14 | 0.11
4 |  | MN2540000A40000 |  | hex nut style 1 gradeab_iso_ISO - 4032 - M5 - D - N | SUJECION |  | hex nut style 1 gradeab_iso_ISO - 4032 - M5 - D - N |  |  | 0.16 | 3.8585 | 15.4339 | https://www.fastenal.com/ | M5-0.8 DIN 934 Acabado Acero inoxidable A4 Tuerca hexagonal | SKU: MN2540000A40000 | 1 | 4 | 0.16
1 |  |  |  | Impuestos de Importacion de Componenetes | IMPUESTOS |  | Impuestos de Importacion de Componenetes |  |  | 30.6637 | 739.47 | 739.47
|  |  |  | Ensamble de Componentes en PCBoard |  |  | Ensamble de Componentes en PCBoard